## Feuil1
Checklist photos et factures
Bâtiment terminé | élément(s) attendu(s) / vérifiable | ü | Commentaire
Photos extérieures | toutes les façades
Photos intérieures | intérieur chalheureux, vue imprenable sur paysage / biodiviserité
Autres | Vue de Loin, drône
Fondations et plancher bas | élément(s) attendu(s) / vérifiable | ü | Commentaire
Photos des isolants du plancher bas | Etiquette de palette indiquant conductivité / épaisseur
Photos des isolants du plancher bas | Mise en œuvre
Photos des isolants périmétrique | Etiquette de palette indiquant conductivité / épaisseur
Photos des isolants périmétrique | Mise en œuvre
Photos des ponts thermiques périmétrique ou plancher bas (16) et (17 | Photos des jonctions particulières de connexions / ponts thermiques / longrines
Factures des isolants | référence vérifiable, surface facturée
Murs extérieurs
Photo des isolants des murs | Etiquette de palette indiquant conductivité / épaisseur
Photo des isolants des murs | Mise en œuvre
Factures des isolants | référence vérifiable, surface facturée
Ponts thermiques
Photo des ponts thermiques sur air extérieur (15) | Photos des jonctions particulières de connexions type acrotères, balcon, attaches etc…
Factures des rupteurs thermiques particuliers mis en œuvre | référence vérifiable, surface facturée
Fenêtres
Photos des fenêtres | Etiquette avec références modèles, des châssis + vitrage + intercalaires
Photos des fenêtres | Mise en oeuvre (gauche, droite, appuis, seuil, linteau) / surisolation des châssis, coffres d'occultations solaires
Photos des portes | Etiquette avec références modèles
Photos des portes | Mise en œuvre
Photos des protections solaires en utilisation | Façades avec protections solaires baissées
Factures du lot fenêtre + protections solaires | références vérifiables
Toiture
Photos des isolants de toiture | Etiquette de palette indiquant conductivité / épaisseur
Photos des isolants de toiture | Mise en œuvre
Factures des isolants | référence vérifiable, surface facturée
Etanchéité à l'air
Lot de photos de la couche étanche | Points spécifiques : de différentes zones étanches, traversées de gaines
Systèmes
Photos de la centrale de ventilation | Permet de vérifier la référence, le modèle
Photos du réseau de ventilation | Permet de vérifier l'exhaustivité des composants ( batteries, silencieux, bouches etc…)
Photos des isolants du réseau | Les gaines entre la centrale et l'enveloppe + air soufflé si vecteur de chauffage
Photo de la production de chaleur | Poële, Pompe à chaleur, sèche serviette, radiateur amovible
Photo des réseaux de distributions de chauffage / ECS | Dans le cas d'un bouclage, doit montrer l'isolation des tuyaux, colliers, attaches, vannes, robinets.
Photo du (des) ballon(s) de stockage | Référence / modèle vérifiable
Photos des autres équipements | Récupération de chaleur sur eaux usées
Factures des systèmes | références vérifiables
Tests et mises en services
Photos prises pendant le test d'téanchéité à l'air | Recherche de fuites
Photos prises pendant la mise en service de la ventilation | Mesure et réglage des débits